## Локальная смета
СОГЛАСОВАНО: | [8 empty] | УТВЕРЖДАЮ:
_______________ | [8 empty] | __________________
" _____ " ________________ 201_ г. | [8 empty] | "______ " _______________201_ г.
Жилой дом по адресу Тимуровская, 58 в г.Барнауле
ЛОКАЛЬНАЯ СМЕТА № 01-012-03-01-03
на | Капитальный ремонт крыши дома по адресу Тимуровская, 58.
Основание: дефектная ведомость.
| Сметная стоимость строительных работ _______________________________________________________________________________________________ |  | ___________________________1 620,303 |  | тыс. руб.
| Средства на оплату труда _______________________________________________________________________________________________ |  | ___________________________286,141 |  | тыс. руб.
| Сметная трудоемкость _______________________________________________________________________________________________ |  | _______________________________________________________________________________________________2444,9 |  | чел.час
Составлена в текущих ценах по состоянию на 4 квартал 2011 г.
№ пп | Шифр и номер позиции норматива | Наименование работ и затрат, единица измерения | Количество | Стоимость единицы, руб. |  |  | Общая стоимость, руб. |  |  |  | Затраты труда рабочих, чел.-ч, не занятых обслуживанием машин
|  |  |  | всего | эксплуатации машин | материалы | Всего | оплаты труда | эксплуатация машин | материалы
|  |  |  | оплаты труда | в т.ч. оплаты труда |  |  |  | в т.ч. оплаты труда |  | на единицу | всего
1 | 2 | 3 | 4 | 5 | 6 | 7 | 8 | 9 | 10 | 11 | 12 | 13
1 | ТЕРр58-4-1 Постан. Админ. Алтайск.кр. №12 от 17.01.11 | Разборка решеток ограждения крыши (100 м парапетных решеток) КОЭФ. К ПОЗИЦИИ: Районный к-т 15% ИНДЕКС К ПОЗИЦИИ(справочно): ТЕРр58-4-1 Индексы к ТЕР (нов. ред.) 2011-4 ОЗП=14,34; ЭМ=2,624 НР (1793,35 руб.): 71%=83%*0.85 от ФОТ СП (1313,44 руб.): 52%=65%*0.8 от ФОТ | 1.58 | 113,42 111,48 | 1.94 |  | 179.2 | 176.14 | 3.06 |  | 14.8 | 23.38
2 | ТЕРр58-17-3 Постан. Админ. Алтайск.кр. №12 от 17.01.11 | Разборка покрытий кровель: из волнистых и полуволнистых асбестоцементных листов (100 м2 покрытия кровли) КОЭФ. К ПОЗИЦИИ: Районный к-т 15% ИНДЕКС К ПОЗИЦИИ(справочно): ТЕРр58-17-3 Индексы к ТЕР (нов. ред.) 2011-4 ОЗП=14,34; ЭМ=2,62 НР (20905,47 руб.): 71%=83%*0.85 от ФОТ СП (15311,05 руб.): 52%=65%*0.8 от ФОТ | 11.28 | 183,32 182,03 | 1.29 |  | 2067.85 | 2053.3 | 14.55 |  | 24.39 | 275.12
3 | ТЕРр58-3-1 Постан. Админ. Алтайск.кр. №12 от 17.01.11 | Разборка мелких покрытий и обделок из листовой стали: карнизных свесов и т.п. (100 м труб и покрытий) КОЭФ. К ПОЗИЦИИ: Районный к-т 15% ИНДЕКС К ПОЗИЦИИ(справочно): ТЕРр58-3-1 Индексы к ТЕР (нов. ред.) 2011-4 ОЗП=14,34; ЭМ=2,667 НР (1120,26 руб.): 71%=83%*0.85 от ФОТ СП (820,47 руб.): 52%=65%*0.8 от ФОТ | 1.62 | 68,16 67,92 | 0.24 |  | 110.42 | 110.03 | 0.39 |  | 9.1 | 14.74
4 | ТЕР12-01-015-03 Постан. Админ. Алтайск.кр. №12 от 17.01.11 | Разборка пароизоляции: прокладочной в один слой из рубероида (100 м2 изолируемой поверхности) КОЭФ. К ПОЗИЦИИ: Районный к-т 15%; Демонтаж (разборка) ОЗП=0,8; ЭМ=0,8 к расх.; ЗПМ=0,8; МАТ=0 к расх.; ТЗ=0,8; ТЗМ=0,8 ИНДЕКС К ПОЗИЦИИ(справочно): ТЕР12-01-015-03 Индексы к ТЕР (нов. ред.) 2011-4 ОЗП=14,34; ЭМ=4,302; ЗПМ=14,311; МАТ=5,113 НР (7995,38 руб.): 92%=120%*(0.9*0.85) от ФОТ СП (3823,88 руб.): 44%=65%*(0.85*0.8) от ФОТ | 11.28 | 76,07 52,44 | 23,63 1,29 |  | 858.07 | 591.52 | 266,55 14,55 |  | 6.27 | 70.73
5 | ТЕРр58-2-1 Постан. Админ. Алтайск.кр. №12 от 17.01.11 | Разборка слуховых окон: прямоугольных двускатных (100 окон) КОЭФ. К ПОЗИЦИИ: Районный к-т 15% ИНДЕКС К ПОЗИЦИИ(справочно): ТЕРр58-2-1 Индексы к ТЕР (нов. ред.) 2011-4 ОЗП=14,34; ЭМ=2,629 НР (2377,36 руб.): 71%=83%*0.85 от ФОТ СП (1741,16 руб.): 52%=65%*0.8 от ФОТ | 0.09 | 2606,83 2594,39 | 12.44 |  | 234.61 | 233.5 | 1.11 |  | 341.3 | 30.72
6 | ТЕРр58-18-1 Постан. Админ. Алтайск.кр. №12 от 17.01.11 | Смена обрешетки с прозорами: из досок толщиной до 30 мм (100 м2 сменяемой обрешетки) КОЭФ. К ПОЗИЦИИ: Районный к-т 15% ИНДЕКС К ПОЗИЦИИ(справочно): ТЕРр58-18-1 Индексы к ТЕР (нов. ред.) 2011-4 ОЗП=14,34; ЭМ=6,742; МАТ=4,947 НР (27163,57 руб.): 71%=83%*0.85 от ФОТ СП (19894,45 руб.): 52%=65%*0.8 от ФОТ | 7.68 | 960,89 347,39 | 16.33 | 597.17 | 7379.64 | 2667.96 | 125.41 | 4586.27 | 45.7 | 350.98
7 | ТЕРр58-5-5 Постан. Админ. Алтайск.кр. №12 от 17.01.11 | Ремонт деревянных элементов конструкций крыш: смена отдельных частей мауэрлатов с осмолкой и обертывание толью (100 м) КОЭФ. К ПОЗИЦИИ: Районный к-т 15% ИНДЕКС К ПОЗИЦИИ(справочно): ТЕРр58-5-5 Индексы к ТЕР (нов. ред.) 2011-4 ОЗП=14,34; ЭМ=6,598; МАТ=5,42 НР (6410,41 руб.): 71%=83%*0.85 от ФОТ СП (4694,95 руб.): 52%=65%*0.8 от ФОТ | 0.482 | 3131,79 1306,27 | 59.21 | 1766.31 | 1509.52 | 629.62 | 28.54 | 851.36 | 160.21 | 77.22
8 | ТЕРр58-5-4 Постан. Админ. Алтайск.кр. №12 от 17.01.11 | Ремонт деревянных элементов конструкций крыш: смена стропильных ног из досок (100 м) КОЭФ. К ПОЗИЦИИ: Районный к-т 15% ИНДЕКС К ПОЗИЦИИ(справочно): ТЕРр58-5-4 Индексы к ТЕР (нов. ред.) 2011-4 ОЗП=14,34; ЭМ=6,612; МАТ=5,095 НР (6968,76 руб.): 71%=83%*0.85 от ФОТ СП (5103,88 руб.): 52%=65%*0.8 от ФОТ | 0.63 | 2131,05 1086,45 | 17.8 | 1026.8 | 1342.56 | 684.46 | 11.21 | 646.89 | 133.25 | 83.95
9 | ТЕРр58-5-7 Постан. Админ. Алтайск.кр. №12 от 17.01.11 | Ремонт деревянных элементов конструкций крыш: смена концов деревянных стропильных с установкой стоек под стропильные ноги (1 шт.) КОЭФ. К ПОЗИЦИИ: Районный к-т 15% ИНДЕКС К ПОЗИЦИИ(справочно): ТЕРр58-5-7 Индексы к ТЕР (нов. ред.) 2011-4 ОЗП=14,34; ЭМ=6,688; МАТ=5,304 НР (9503,22 руб.): 71%=83%*0.85 от ФОТ СП (6960,1 руб.): 52%=65%*0.8 от ФОТ | 27 | 102,16 34,57 | 31.25 | 36.34 | 2758.32 | 933.39 | 843.75 | 981.18 | 4.24 | 114.48
10 | ТЕРр58-5-6 Постан. Админ. Алтайск.кр. №12 от 17.01.11 | Ремонт деревянных элементов конструкций крыш: выправка деревянных стропильных ног с постановкой раскосов (1 шт.) КОЭФ. К ПОЗИЦИИ: Районный к-т 15% ИНДЕКС К ПОЗИЦИИ(справочно): ТЕРр58-5-6 Индексы к ТЕР (нов. ред.) 2011-4 ОЗП=14,34; ЭМ=6,686; МАТ=5,582 НР (1275,63 руб.): 71%=83%*0.85 от ФОТ СП (934,26 руб.): 52%=65%*0.8 от ФОТ | 11 | 60,14 11,39 | 24.83 | 23.92 | 661.54 | 125.29 | 273.13 | 263.12 | 1.42 | 15.62
11 | ТЕРр58-5-1 Постан. Админ. Алтайск.кр. №12 от 17.01.11 | Ремонт деревянных элементов конструкций крыш: укрепление стропильных ног расшивкой досками с двух сторон (100 м) КОЭФ. К ПОЗИЦИИ: Районный к-т 15% ИНДЕКС К ПОЗИЦИИ(справочно): ТЕРр58-5-1 Индексы к ТЕР (нов. ред.) 2011-4 ОЗП=14,34; ЭМ=6,69; МАТ=5,03 НР (1522,52 руб.): 71%=83%*0.85 от ФОТ СП (1115,09 руб.): 52%=65%*0.8 от ФОТ | 0.46 | 2572,49 325,08 | 32.15 | 2215.26 | 1183.35 | 149.54 | 14.79 | 1019.02 | 39.87 | 18.34
12 | ТЕР10-01-003-01 Постан. Админ. Алтайск.кр. №12 от 17.01.11 | Устройство слуховых окон (1 слуховое окно) КОЭФ. К ПОЗИЦИИ: Районный к-т 15%; При ремонте и реконструкции зданий и сооружений работы, аналогичные технологическим процессам в новом строительстве ОЗП=1,15; ЭМ=1,25; ЗПМ=1,25; ТЗ=1,15; ТЗМ=1,25 ИНДЕКС К ПОЗИЦИИ(справочно): ТЕР10-01-003-01 Индексы к ТЕР (нов. ред.) 2011-4 ОЗП=14,34; ЭМ=5,312; ЗПМ=14,338; МАТ=5,371 НР (7418,73 руб.): 90%=118%*(0.9*0.85) от ФОТ СП (3544,5 руб.): 43%=63%*(0.85*0.8) от ФОТ | 9 | 319,87 62,17 | 27,46 1,70 | 230.24 | 2878.83 | 559.53 | 247,14 15,30 | 2072.16 | 7.62 | 68.58
13 | ТСЦ-101-0933 Постан. Админ. Алтайск.кр. №12 от 17.01.11 | Скобяные изделия для оконных блоков со спаренными и одинарными переплетами для жилых зданий одностворных высотой до: 1,5 м (компл.) ИНДЕКС К ПОЗИЦИИ(справочно): ТСЦ-101-0933 Скобяные изделия для оконных блоков со спаренными и одинарными переплетами для жилых зданий одностворных высотой до 1,5 м (Индексы к ТЕР (нов. ред.) 2011-4) МАТ=10,311 | 9 | 6.89 |  | 6.89 | 62.01 |  |  | 62.01
14 | ТЕР15-04-025-05 Постан. Админ. Алтайск.кр. №12 от 17.01.11 | Улучшенная окраска масляными составами по дереву: заполнений оконных проемов слуховых окон (100 м2 окрашиваемой поверхности) КОЭФ. К ПОЗИЦИИ: Районный к-т 15%; При ремонте и реконструкции зданий и сооружений работы, аналогичные технологическим процессам в новом строительстве ОЗП=1,15; ЭМ=1,25; ЗПМ=1,25; ТЗ=1,15; ТЗМ=1,25 ИНДЕКС К ПОЗИЦИИ(справочно): ТЕР15-04-025-05 Индексы к ТЕР (нов. ред.) 2011-4 ОЗП=14,34; ЭМ=6,892; ЗПМ=15,2; МАТ=1,378 НР (920,98 руб.): 80%=105%*(0.9*0.85) от ФОТ СП (425,95 руб.): 37%=55%*(0.85*0.8) от ФОТ | 0.058 | 2657,89 1383,90 | 10,19 0,13 | 1263.8 | 154.16 | 80.27 | 0,59 0,01 | 73.3 | 159.39 | 9.24
15 | ТЕР26-02-018-03 Постан. Админ. Алтайск.кр. №12 от 17.01.11 | Огнебиозащитное покрытие обрешеток и стропил деревянных конструкций составом "Пирилакс" любой модификации при помощи аэрозольно-капельного распыления для обеспечивания: для обеспечения показателей пожарной опасности древесины Г1, РП1, В1, Д2, Т2, по НПБ 244 и для получения трудногорючей и медленно распространяющей пламя древесины по ГОСТ 12.1.044 (100 м2 обрабатываемой поверхности) КОЭФ. К ПОЗИЦИИ: Районный к-т 15%; При ремонте и реконструкции зданий и сооружений работы, аналогичные технологическим процессам в новом строительстве ОЗП=1,15; ЭМ=1,25; ЗПМ=1,25; ТЗ=1,15; ТЗМ=1,25 ИНДЕКС К ПОЗИЦИИ(справочно): ТЕР26-02-018-03 Индексы к ТЕР (нов. ред.) 2011-4 ОЗП=14,34; ЭМ=2,86; ЗПМ=14,282; МАТ=3,503 НР (3945,85 руб.): 77%=100%*(0.9*0.85) от ФОТ СП (2459,75 руб.): 48%=70%*(0.85*0.8) от ФОТ | 3.76 | 299,29 92,79 | 202,09 2,26 | 4.41 | 1125.33 | 348.89 | 759,86 8,50 | 16.58 | 10.2 | 38.35
16 | ТСЦ-113-8070 Постан. Админ. Алтайск.кр. №12 от 17.01.11 | Антисептик-антипирен "ПИРИЛАКС СС-2" для древесины (кг) ИНДЕКС К ПОЗИЦИИ(справочно): ТСЦ-113-8070 Антисептик-антипирен «ПИРИЛАКС СС-2» для древесины (Индексы к ТЕР (нов. ред.) 2011-4) МАТ=4,453 | 173 | 23.77 |  | 23.77 | 4112.21 |  |  | 4112.21
17 | ТЕР08-08-005-01 Постан. Админ. Алтайск.кр. №12 от 17.01.11 | Кладка (восстановление) дымовых кирпичных труб (вентшахт) (1 м3 кладки (без вычета пустот)) КОЭФ. К ПОЗИЦИИ: Районный к-т 15%; При ремонте и реконструкции зданий и сооружений работы, аналогичные технологическим процессам в новом строительстве ОЗП=1,15; ЭМ=1,25; ЗПМ=1,25; ТЗ=1,15; ТЗМ=1,25 ИНДЕКС К ПОЗИЦИИ(справочно): ТЕР08-08-005-01 Индексы к ТЕР (нов. ред.) 2011-4 ОЗП=14,34; ЭМ=4,563; ЗПМ=14,359; МАТ=8,081 НР (8676,34 руб.): 93%=122%*(0.9*0.85) от ФОТ СП (5037,88 руб.): 54%=80%*(0.85*0.8) от ФОТ | 5 | 716,11 124,70 | 58,21 5,41 | 533.2 | 3580.55 | 623.5 | 291,05 27,05 | 2666 | 14.92 | 74.6
18 | ТЕРр61-31-1 Постан. Админ. Алтайск.кр. №12 от 17.01.11 | Оштукатуривание поверхности шахт (100 м2 поверхности) КОЭФ. К ПОЗИЦИИ: Районный к-т 15% ИНДЕКС К ПОЗИЦИИ(справочно): ТЕРр61-31-1 Индексы к ТЕР (нов. ред.) 2011-4 ОЗП=14,34; ЭМ=2,634; МАТ=4,068 НР (3478,98 руб.): 67%=79%*0.85 от ФОТ СП (2077 руб.): 40%=50%*0.8 от ФОТ | 0.31 | 1848,45 1168,08 | 2.24 | 678.13 | 573.02 | 362.1 | 0.69 | 210.23 | 131.4 | 40.73
19 | ТЕРр65-2-2 Постан. Админ. Алтайск.кр. №12 от 17.01.11 | Разборка трубопроводов из чугунных канализационных труб диаметром: 100 мм (100 м трубопровода с фасонными частями) КОЭФ. К ПОЗИЦИИ: Районный к-т 15% ИНДЕКС К ПОЗИЦИИ(справочно): ТЕРр65-2-2 Индексы к ТЕР (нов. ред.) 2011-4 ОЗП=14,34; ЭМ=7,944; ЗПМ=14,357 НР (1001,72 руб.): 63%=74%*0.85 от ФОТ СП (636,01 руб.): 40%=50%*0.8 от ФОТ | 0.16 | 696,62 689,61 | 7,01 3,39 |  | 111.46 | 110.34 | 1,12 0,54 |  | 85.3 | 13.65
20 | ТЕР16-04-001-02 Постан. Админ. Алтайск.кр. №12 от 17.01.11 | Прокладка трубопроводов (фановых) канализации из полиэтиленовых труб высокой плотности диаметром: 100 мм (100 м трубопровода) КОЭФ. К ПОЗИЦИИ: Районный к-т 15%; При ремонте и реконструкции зданий и сооружений работы, аналогичные технологическим процессам в новом строительстве ОЗП=1,15; ЭМ=1,25; ЗПМ=1,25; ТЗ=1,15; ТЗМ=1,25 ИНДЕКС К ПОЗИЦИИ(справочно): ТЕР16-04-001-02 Индексы к ТЕР (нов. ред.) 2011-4 ОЗП=14,34; ЭМ=1,235; ЗПМ=11,813; МАТ=2,93 НР (1512,88 руб.): 98%=128%*(0.9*0.85) от ФОТ СП (864,5 руб.): 56%=83%*(0.85*0.8) от ФОТ | 0.16 | 8971,31 672,09 | 31,63 0,93 | 8267.59 | 1435.41 | 107.53 | 5,06 0,15 | 1322.82 | 70.84 | 11.33
21 | ТЕРр65-38-2 Постан. Админ. Алтайск.кр. №12 от 17.01.11 | Смена частей канализационного стояка над кровлей: флюгарки (1 шт.) КОЭФ. К ПОЗИЦИИ: Районный к-т 15% ИНДЕКС К ПОЗИЦИИ(справочно): ТЕРр65-38-2 Индексы к ТЕР (нов. ред.) 2011-4 ОЗП=14,34; МАТ=2,54 НР (553,73 руб.): 88%=103%*0.85 от ФОТ СП (302,04 руб.): 48%=60%*0.8 от ФОТ | 4 | 88,1 10,97 |  | 77.13 | 352.4 | 43.88 |  | 308.52 | 1.38 | 5.52
22 | ТЕР12-01-009-02 Постан. Админ. Алтайск.кр. №12 от 17.01.11 | Устройство желобов: подвесных (100 м желобов) КОЭФ. К ПОЗИЦИИ: Районный к-т 15%; При ремонте и реконструкции зданий и сооружений работы, аналогичные технологическим процессам в новом строительстве ОЗП=1,15; ЭМ=1,25 к расх.; ЗПМ=1,25; ТЗ=1,15; ТЗМ=1,25 ИНДЕКС К ПОЗИЦИИ(справочно): ТЕР12-01-009-02 Индексы к ТЕР (нов. ред.) 2011-4 ОЗП=14,34; ЭМ=4,824; ЗПМ=14,323; МАТ=3,163 НР (6347,25 руб.): 92%=120%*(0.9*0.85) от ФОТ СП (3035,64 руб.): 44%=65%*(0.85*0.8) от ФОТ | 1.62 | 7979,48 294,52 | 29,59 2,47 | 7655.37 | 12926.76 | 477.12 | 47,94 4,00 | 12401.7 | 36.12 | 58.51
23 | ТЕР26-01-055-02 Постан. Админ. Алтайск.кр. №12 от 17.01.11 | Установка пароизоляционного слоя из: пленки полиэтиленовой (без стекловолокнистых материалов) (100 м2 поверхности покрытия изоляции) КОЭФ. К ПОЗИЦИИ: Районный к-т 15%; При ремонте и реконструкции зданий и сооружений работы, аналогичные технологическим процессам в новом строительстве ОЗП=1,15; ЭМ=1,25 к расх.; ЗПМ=1,25; ТЗ=1,15; ТЗМ=1,25 ИНДЕКС К ПОЗИЦИИ(справочно): ТЕР26-01-055-02 Индексы к ТЕР (нов. ред.) 2011-4 ОЗП=14,34; ЭМ=6,863; МАТ=3,414 НР (17196,83 руб.): 77%=100%*(0.9*0.85) от ФОТ СП (10720,1 руб.): 48%=70%*(0.85*0.8) от ФОТ | 11.28 | 1326,7 138,07 | 27.54 | 1161.09 | 14965.18 | 1557.43 | 310.65 | 13097.1 | 16.51 | 186.23
24 | ТСЦ-113-1952 Постан. Админ. Алтайск.кр. №12 от 17.01.11 | Пленка полиэтиленовая толщиной: 0,2-0,5 мм, изоловая (м2) ИНДЕКС К ПОЗИЦИИ(справочно): ТСЦ-113-1952 Пленка полиэтиленовая толщиной 0,2-0,5 мм, изоловая (Индексы к ТЕР (нов. ред.) 2011-4) МАТ=2,814 | -1297 | 4.91 |  | 4.91 | -6368.27 |  |  | -6368.27
25 | ТСЦ-101-4134 Постан. Админ. Алтайск.кр. №12 от 17.01.11 | Пленка подкровельная антиконденсатная (гидроизоляционная) типа ЮТАКОН (м2) ИНДЕКС К ПОЗИЦИИ(справочно): ТСЦ-101-4134 Пленка подкровельная антиконденсатная (гидроизоляционная) типа ЮТАКОН (Индексы к ТЕР (нов. ред.) 2011-4) МАТ=2,368 | 1297 | 8.73 |  | 8.73 | 11322.81 |  |  | 11322.81
26 | ТЕР12-01-010-01 Постан. Админ. Алтайск.кр. №12 от 17.01.11 | Обшивка стен вентшахт из листовой оцинкованной стали (100 м2 покрытия) КОЭФ. К ПОЗИЦИИ: Районный к-т 15%; При ремонте и реконструкции зданий и сооружений работы, аналогичные технологическим процессам в новом строительстве ОЗП=1,15; ЭМ=1,25 к расх.; ЗПМ=1,25; ТЗ=1,15; ТЗМ=1,25 ИНДЕКС К ПОЗИЦИИ(справочно): ТЕР12-01-010-01 Индексы к ТЕР (нов. ред.) 2011-4 ОЗП=14,34; ЭМ=4,443; ЗПМ=14,352; МАТ=2,45 НР (4196,51 руб.): 92%=120%*(0.9*0.85) от ФОТ СП (2007,02 руб.): 44%=65%*(0.85*0.8) от ФОТ | 0.3 | 12291,59 1057,21 | 30,93 3,09 | 11203.45 | 3687.48 | 317.16 | 9,28 0,93 | 3361.04 | 129.66 | 38.9
27 | ТЕР12-01-011-01 Постан. Админ. Алтайск.кр. №12 от 17.01.11 | Устройство колпаков над шахтами в два канала (1 колпак) КОЭФ. К ПОЗИЦИИ: Районный к-т 15%; При ремонте и реконструкции зданий и сооружений работы, аналогичные технологическим процессам в новом строительстве ОЗП=1,15; ЭМ=1,25; ЗПМ=1,25; ТЗ=1,15; ТЗМ=1,25 ИНДЕКС К ПОЗИЦИИ(справочно): ТЕР12-01-011-01 Индексы к ТЕР (нов. ред.) 2011-4 ОЗП=14,34; ЭМ=6,875; МАТ=2,417 НР (4773,15 руб.): 92%=120%*(0.9*0.85) от ФОТ СП (2282,81 руб.): 44%=65%*(0.85*0.8) от ФОТ | 20 | 559,64 18,09 | 1.1 | 540.45 | 11192.8 | 361.8 | 22 | 10809 | 2.22 | 44.4
28 | ТЕР10-01-008-08 Постан. Админ. Алтайск.кр. №12 от 17.01.11 | Обивка стен слуховых окон кровельной сталью: оцинкованной без войлока (100 м2 стен, фронтонов (за вычетом проемов) и развернутых поверхностей карнизов) КОЭФ. К ПОЗИЦИИ: Районный к-т 15%; При ремонте и реконструкции зданий и сооружений работы, аналогичные технологическим процессам в новом строительстве ОЗП=1,15; ЭМ=1,25; ЗПМ=1,25; ТЗ=1,15; ТЗМ=1,25 ИНДЕКС К ПОЗИЦИИ(справочно): ТЕР10-01-008-08 Индексы к ТЕР (нов. ред.) 2011-4 ОЗП=14,34; ЭМ=6,861; МАТ=4,968 НР (546,7 руб.): 90%=118%*(0.9*0.85) от ФОТ СП (261,2 руб.): 43%=63%*(0.85*0.8) от ФОТ | 0.14 | 8779,81 302,57 | 23.14 | 8454.1 | 1229.17 | 42.36 | 3.24 | 1183.57 | 38.41 | 5.38
29 | ТСЦ-101-1704 Постан. Админ. Алтайск.кр. №12 от 17.01.11 | Войлок строительный (т) ИНДЕКС К ПОЗИЦИИ(справочно): ТСЦ-101-1704 Войлок строительный (Индексы к ТЕР (нов. ред.) 2011-4) МАТ=20,85 | -0.0252 | 6841.55 |  | 6841.55 | -172.41 |  |  | -172.41
30 | ТЕР09-05-006-01 Постан. Админ. Алтайск.кр. №12 от 17.01.11 | Резка стального профилированного настила (1 м реза) КОЭФ. К ПОЗИЦИИ: Районный к-т 15%; При ремонте и реконструкции зданий и сооружений работы, аналогичные технологическим процессам в новом строительстве ОЗП=1,15; ЭМ=1,25 к расх.; ЗПМ=1,25; ТЗ=1,15; ТЗМ=1,25 ИНДЕКС К ПОЗИЦИИ(справочно): ТЕР09-05-006-01 Индексы к ТЕР (нов. ред.) 2011-4 ОЗП=14,34; ЭМ=3,167 НР (5352,59 руб.): 69%=90%*(0.9*0.85) от ФОТ СП (4499,27 руб.): 58%=85%*(0.85*0.8) от ФОТ | 161 | 4,03 3,36 | 0.67 |  | 648.83 | 540.96 | 107.87 |  | 0.39 | 62.79
31 | ТЕР12-01-023-02 Постан. Админ. Алтайск.кр. №12 от 17.01.11 | Устройство кровли из профнастила по готовым прогонам: средней сложности с устройством примыканий к шахтам, трубам, слуховым окнам (100 м2 кровли) КОЭФ. К ПОЗИЦИИ: Районный к-т 15%; При ремонте и реконструкции зданий и сооружений работы, аналогичные технологическим процессам в новом строительстве ОЗП=1,15; ЭМ=1,25 к расх.; ЗПМ=1,25; ТЗ=1,15; ТЗМ=1,25 ИНДЕКС К ПОЗИЦИИ(справочно): ТЕР12-01-023-02 Индексы к ТЕР (нов. ред.) 2011-4 ОЗП=14,34; ЭМ=4,692; ЗПМ=14,346; МАТ=2,854 НР (60077,34 руб.): 92%=120%*(0.9*0.85) от ФОТ СП (28732,64 руб.): 44%=65%*(0.85*0.8) от ФОТ | 11.28 | 12023,64 391,50 | 148,02 12,20 | 11484.12 | 135626.66 | 4416.12 | 1669,67 137,62 | 129540.87 | 47.41 | 534.78
32 | ТСЦ-101-4136 Постан. Админ. Алтайск.кр. №12 от 17.01.11 | Металлочерепица "Монтеррей" (м2) ИНДЕКС К ПОЗИЦИИ(справочно): ТСЦ-101-4136 Металлочерепица «Монтеррей» (Индексы к ТЕР (нов. ред.) 2011-4) МАТ=2,845 | -1444 | 79.14 |  | 79.14 | -114278.16 |  |  | -114278.16
33 | ТСЦ-101-4128 Постан. Админ. Алтайск.кр. №12 от 17.01.11 | Дополнительные элементы металлочерепичной кровли: коньковый элемент, разжелобки, профили с покрытием (м2) ИНДЕКС К ПОЗИЦИИ(справочно): ТСЦ-101-4128 Дополнительные элементы металлочерепичной кровли: коньковый элемент, разжелобки, профили с покрытием (Индексы к ТЕР (нов. ред.) 2011-4) МАТ=2,665 | 38 | 162.28 |  | 162.28 | 6166.64 |  |  | 6166.64
34 | ТСЦ-101-3843 Постан. Админ. Алтайск.кр. №12 от 17.01.11 | Профилированный лист оцинкованный: НС35-1000-0,7 (т) ИНДЕКС К ПОЗИЦИИ(справочно): ТСЦ-101-3843 Профилированный лист оцинкованный НС35-1000-0,7 (Индексы к ТЕР (нов. ред.) 2011-4) МАТ=3,062 | 10,6856 1444*0,0074 | 10766.73 |  | 10766.73 | 115048.97 |  |  | 115048.97
35 | ТЕР12-01-012-01 Постан. Админ. Алтайск.кр. №12 от 17.01.11 | Ограждение кровель перилами (100 м ограждения) КОЭФ. К ПОЗИЦИИ: Районный к-т 15%; При ремонте и реконструкции зданий и сооружений работы, аналогичные технологическим процессам в новом строительстве ОЗП=1,15; ЭМ=1,25 к расх.; ЗПМ=1,25; ТЗ=1,15; ТЗМ=1,25 ИНДЕКС К ПОЗИЦИИ(справочно): ТЕР12-01-012-01 Индексы к ТЕР (нов. ред.) 2011-4 ОЗП=14,34; ЭМ=4,431; ЗПМ=14,318; МАТ=4,765 НР (1448,55 руб.): 92%=120%*(0.9*0.85) от ФОТ СП (692,78 руб.): 44%=65%*(0.85*0.8) от ФОТ | 1.58 | 3501,91 65,01 | 70,25 4,49 | 3366.65 | 5533.02 | 102.72 | 111 7,09 | 5319.3 | 7.67 | 12.12
36 | ТЕР15-04-030-04 Постан. Админ. Алтайск.кр. №12 от 17.01.11 | Масляная окраска металлических решеток ограждения кровли, количество окрасок 2 (100 м2 окрашиваемой поверхности) КОЭФ. К ПОЗИЦИИ: Районный к-т 15%; При ремонте и реконструкции зданий и сооружений работы, аналогичные технологическим процессам в новом строительстве ОЗП=1,15; ЭМ=1,25 к расх.; ЗПМ=1,25; ТЗ=1,15; ТЗМ=1,25 ИНДЕКС К ПОЗИЦИИ(справочно): ТЕР15-04-030-04 Индексы к ТЕР (нов. ред.) 2011-4 ОЗП=14,34; ЭМ=6,951; ЗПМ=15,2; МАТ=2,417 НР (3894,1 руб.): 80%=105%*(0.9*0.85) от ФОТ СП (1801,02 руб.): 37%=55%*(0.85*0.8) от ФОТ | 0.49 | 1133,37 692,61 | 3,58 0,13 | 437.18 | 555.35 | 339.38 | 1,75 0,06 | 214.22 | 81.72 | 40.04
37 | ТЕРр58-10-7 Постан. Админ. Алтайск.кр. №12 от 17.01.11 | Смена: воронок водосточных труб с люлек (100 шт.) КОЭФ. К ПОЗИЦИИ: Районный к-т 15% ИНДЕКС К ПОЗИЦИИ(справочно): ТЕРр58-10-7 Индексы к ТЕР (нов. ред.) 2011-4 ОЗП=14,34; ЭМ=6,862; МАТ=4,02 НР (794,97 руб.): 71%=83%*0.85 от ФОТ СП (582,23 руб.): 52%=65%*0.8 от ФОТ | 0.08 | 8820,42 975,97 | 7.05 | 7837.4 | 705.63 | 78.08 | 0.56 | 626.99 | 119.7 | 9.58
38 | ТЕРр58-10-4 Постан. Админ. Алтайск.кр. №12 от 17.01.11 | Смена: колен водосточных труб с люлек (100 шт.) КОЭФ. К ПОЗИЦИИ: Районный к-т 15% ИНДЕКС К ПОЗИЦИИ(справочно): ТЕРр58-10-4 Индексы к ТЕР (нов. ред.) 2011-4 ОЗП=14,34; ЭМ=6,862; МАТ=2,096 НР (890,57 руб.): 71%=83%*0.85 от ФОТ СП (652,25 руб.): 52%=65%*0.8 от ФОТ | 0.08 | 8495,84 1093,39 | 7.05 | 7395.4 | 679.67 | 87.47 | 0.56 | 591.64 | 134.1 | 10.73
39 | ТЕРр58-22-1 Постан. Админ. Алтайск.кр. №12 от 17.01.11 | Смена ухватов для водосточных труб: в каменных стенах (100 шт.) КОЭФ. К ПОЗИЦИИ: Районный к-т 15% ИНДЕКС К ПОЗИЦИИ(справочно): ТЕРр58-22-1 Индексы к ТЕР (нов. ред.) 2011-4 ОЗП=14,34; ЭМ=6,875; МАТ=6,366 НР (540,93 руб.): 71%=83%*0.85 от ФОТ СП (396,18 руб.): 52%=65%*0.8 от ФОТ | 0.18 | 782,9 295,16 | 0.88 | 486.86 | 140.92 | 53.13 | 0.16 | 87.63 | 37.8 | 6.8
40 | ТЕРр58-10-2 Постан. Админ. Алтайск.кр. №12 от 17.01.11 | Смена: прямых звеньев водосточных труб с люлек (100 м) КОЭФ. К ПОЗИЦИИ: Районный к-т 15% ИНДЕКС К ПОЗИЦИИ(справочно): ТЕРр58-10-2 Индексы к ТЕР (нов. ред.) 2011-4 ОЗП=14,34; ЭМ=6,862; МАТ=1,469 НР (6472,42 руб.): 71%=83%*0.85 от ФОТ СП (4740,36 руб.): 52%=65%*0.8 от ФОТ | 0.88 | 12996,43 722,40 | 7.05 | 12266.98 | 11436.86 | 635.71 | 6.2 | 10794.95 | 88.6 | 77.97
41 | ТЕРр58-10-5 Постан. Админ. Алтайск.кр. №12 от 17.01.11 | Смена: отливов (отметов) водосточных труб (100 шт.) КОЭФ. К ПОЗИЦИИ: Районный к-т 15% ИНДЕКС К ПОЗИЦИИ(справочно): ТЕРр58-10-5 Индексы к ТЕР (нов. ред.) 2011-4 ОЗП=14,34; ЭМ=6,862; МАТ=2,096 НР (352,69 руб.): 71%=83%*0.85 от ФОТ СП (258,3 руб.): 52%=65%*0.8 от ФОТ | 0.08 | 7838,4 432,95 | 7.05 | 7398.4 | 627.07 | 34.64 | 0.56 | 591.87 | 53.1 | 4.25
42 | ФСЦП311-01-146-1 | Мусор строительный с погрузкой вручную: погрузка (тонна) КОЭФ. К ПОЗИЦИИ: Районный к-т 15%; Перевод в ТЕР ОЗП=0,83; ЭМ=0,97 ИНДЕКС К ПОЗИЦИИ(справочно): ФСЦП311-01-146-1 Индексы к ФЕР(стар.ред.) 2011-4 ОЗП=14,34; ЭМ=6,67; ЗПМ=14,34 НР (1482,47 руб.): 100% от ФОТ СП (889,48 руб.): 60% от ФОТ | 26.106 | 31,88 3,96 | 27.92 |  | 832.26 | 103.38 | 728.88 |  | 0.58 | 15.14
43 | ФСЦП310-3010-1 | Перевозка грузов автомобилями-самосвалами грузоподъемностью 10 т работающих вне карьера: расстояние перевозки 10 км; нормативное время пробега 1,052 час; класс груза 1 (1 тонна) КОЭФ. К ПОЗИЦИИ: Районный к-т 15% ИНДЕКС К ПОЗИЦИИ(справочно): ФСЦП310-3010-1 Индексы к ФЕР(стар.ред.) 2011-4 ЭМ=7,1 НР 0% от ФОТ СП 0% от ФОТ | 26.106 | 10.41 | 10.41 |  | 271.76 |  | 271.76
Итого прямые затраты по смете в ценах 2001г. | [6 empty] | 245449.46 | 19738.25 | 6180,08 215,80 | 219531.13 |  | 2444.9
Итого прямые затраты по смете с учетом индексов, в текущих ценах | [6 empty] | 1005614.58 | 283046.5 | 32811,92 3094,44 | 689756.16 |  | 2444.9
Накладные расходы | [6 empty] | 228912.19
Сметная прибыль | [6 empty] | 138611.65
Итоги по смете:
Крыши, кровли (ремонтно-строительные) | [6 empty] | 349278.92 |  |  |  |  | 1113.88
Кровли | [6 empty] | 737405.34 |  |  |  |  | 759.44
Деревянные конструкции | [6 empty] | 35791.45 |  |  |  |  | 73.96
Отделочные работы | [6 empty] | 13694.83 |  |  |  |  | 49.28
Теплоизоляционные работы | [6 empty] | 137939.7 |  |  |  |  | 224.58
Конструкции из кирпича и блоков | [6 empty] | 45527.22 |  |  |  |  | 74.6
Штукатурные работы (ремонтно-строительные) | [6 empty] | 11605.53 |  |  |  |  | 40.73
Внутренние санитарно-технические работы: демонтаж и разборка (ремонтно-строительные) | [6 empty] | 3228.91 |  |  |  |  | 13.65
Сантехнические работы - внутренние (трубопроводы, водопровод, канализация, отопление, газоснабжение, вентиляция и кондиционирование воздуха) | [6 empty] | 7801.47 |  |  |  |  | 11.33
Внутренние санитарно-технические работы: смена труб, санитарно-технических приборов и другие работы (ремонтно-строительные) | [6 empty] | 2268.65 |  |  |  |  | 5.52
Строительные металлические конструкции | [6 empty] | 17950.85 |  |  |  |  | 62.79
Погрузо-разгрузочные работы при автоперевозках | [6 empty] | 8716.05 |  |  |  |  | 15.14
Перевозка автотранспортом | [6 empty] | 1929.5
Итого | [6 empty] | 1373138.42 |  |  |  |  | 2444.9
В том числе:
Материалы | [6 empty] | 689756.16
Машины и механизмы | [6 empty] | 32811.92
ФОТ | [6 empty] | 286140.94
Накладные расходы | [6 empty] | 228912.19
Сметная прибыль | [6 empty] | 138611.65
НДС 18% | [6 empty] | 247164.9156
ВСЕГО по смете | [6 empty] | 1620303.3356 |  |  |  |  | 2444.9
Составил: _____________________________________________ ( И.Н.Немчинова )
(должность, подпись, расшифровка)
Проверил: _____________________________________________ ( )
(должность, подпись, расшифровка)